## Presupuesto Auditado
PRESUPUESTO DE REMODELACIÓN Y EXTRAS (VERSIÓN AUDITADA Y AJUSTADA)
Desglose comparativo ajustado tras auditoría de insumos, cantidades de cableado, impermeabilización y morteros (COP)
Concepto (Nombre del Trabajo) | Rango Inferior (Barato / Económico) | Rango Medio (Justo / Mercado Real) | Rango Superior (Precio Inflado) | Detalle del Trabajo Auditado (Materiales y Proceso de Mano de Obra)
Caso 1: 5 Baños Nuevos + Remodelaciones | 35100000 | 44870000 | 60500000 | MATERIALES: Red hidrosanitaria PVC agua fría/caliente/reventilación, enchapes cerámicos (18m² por baño), 7 divisiones en vidrio templado 6mm, sanitarios, lavamanos con mueble, griferías, impermeabilizante de zonas húmedas (Sika/Bronco) y 5 rejillas/sifones antiolor. MANO DE OBRA: Regatado, tuberías, impermeabilización de duchas, enchapado, fraguado, montaje de sanitarios, griferías, divisiones y carpintería.
Caso 2: 5 Cocinas Integrales (1.20m) | 9900000 | 14950000 | 23500000 | MATERIALES: 5 muebles integrales (aéreo y bajo) de 1.20m en RH, pocetas inox, grifería, mangueras/conexiones de gas flexible, estufas empotrables y campanas extractoras. MANO DE OBRA: Armado y nivelación de muebles, adecuación de acometidas hidráulicas y de gas, empotrado de estufas, conexión y prueba de hermeticidad de campanas.
Caso 3: Acabados Generales | 5950000 | 9100000 | 14350000 | MATERIALES: Pintura tipo 1 lavable, estuco plástico, lijas, placas de Drywall 8mm/12mm, perfiles metálicos, resanes de fachada y punto de gas. MANO DE OBRA: Preparación y lijado de muros, aplicación de 3 manos de pintura, armado de estructura y muros en Drywall, resane exterior y mantenimiento en terraza.
Extra 1: Reparación Piso Terraza (2 m²) | 240000 | 440000 | 760000 | MATERIALES: Manto/solución impermeabilizante de alto tráfico, mortero de nivelación, cerámica exterior y boquilla hidrorepelente. MANO DE OBRA: Demolición de baldosa fracturada, retirado de escombro, aplicación de capa impermeabilizante, vaciado de mortero e instalación de cerámica.
Extra 2: Puertas, Mueble y 7 Chapas | 885000 | 1355000 | 2250000 | MATERIALES: 7 chapas/cerraduras de manija moderna tipo pomo/palanca, masilla para madera, lijas y herrajes. MANO DE OBRA: Cepillado y ajuste de hojas de madera desalineadas, reparación estructural de mueble de madera, desmonte de chapas antiguas e instalación de las 7 nuevas.
Extra 3: Estructura Metálica + Tanque 500L | 1080000 | 1750000 | 2850000 | MATERIALES: Perfiles de acero anticorrosivo, tanque de reserva de 500L, tubería PVC presión, válvulas de corte y flotador. MANO DE OBRA: Corte, soldadura y armado de base metálica, fijación e instalación del tanque, trazado de tubería de alimentación y empalme a red hidráulica.
Extra 4: Mantenimiento Marquesina (9 m²) | 200000 | 350000 | 550000 | MATERIALES: Desengrasante industrial, limpiador de juntas, silicona neutra de alta adherencia e intemperie. MANO DE OBRA: Lavado profundo de estructura y vidrios/policarbonato, retiro de silicona cristalizada/viejas juntas y resellado perimetral e interuniones.
Extra 5: Cambio de 4 Vidrios Rotos | 180000 | 300000 | 520000 | MATERIALES: 4 láminas de vidrio transparente (4mm a 5mm) cortadas a medida, silicona de sellado y empaques. MANO DE OBRA: Retiro con cuidado de junquillos y esquirlas de vidrio roto, limpieza de marcos, asentado de cristales nuevos y sellado perimetral.
Extra 6: 2 Chapas Yale Puerta Principal | 440000 | 610000 | 850000 | MATERIALES: 2 cerraduras de seguridad de sobreponer tipo Yale (1 con sistema de alarma por fuerza/vibración) y tornillería pesada. MANO DE OBRA: Perforación, avellanado y calado en puerta principal de madera/metal, montaje de cilindros, escudos de seguridad y prueba de mecanismos.
Extra 7: Impermeabilización Manto a Calor | 380000 | 530000 | 800000 | MATERIALES: Emulsión asfáltica de imprimación, manto asfáltico de 3mm/4mm y gas propano para soplete. MANO DE OBRA: Imprimación de la superficie en canaleta/muro, calentamiento a llama de soplete y traslape de manto asfáltico sellado al vacío.
Extra 8: Cielo Raso PVC (24 m² - 2 Hab) | 1210000 | 1740000 | 2650000 | MATERIALES: Tablilla PVC machihembrada, perfilería galvanizada (omega/ángulo), cornisas, chazos de expansión/puntillas de impacto y conectores eléctricos. MANO DE OBRA: Trazado de nivel, armado de estructura colgada, ensamble de tablillas PVC, remate perimetral con cornisas y reconexión de puntos de luz.
Extra 9: Reubicación Eléctrica (24 Puntos) | 1880000 | 2750000 | 4200000 | MATERIALES: 45m tubería PVC conduit 1/2", cajas 4x2, 140m de cable de cobre THHN #12 AWG (Fase/Neutro/Tierra), tomas dobles con placa, mortero y estuco. MANO DE OBRA: Regatado en muro, tendido de tubería, cableado completo de circuitos, conexión de tomas y resane de regatas.
Extra 10: 15 Luminarias LED Sobreponer | 525000 | 750000 | 1275000 | MATERIALES: 15 plafones LED de sobreponer (12W-24W) con drivers integrados, chazos y conectores eléctricos. MANO DE OBRA: Desmonte de rosetas antiguas, chazado de platinas a placa/cielo raso, empalme eléctrico y montaje estético de lámparas.
Extra 11: Independización por Sondeo | 600000 | 950000 | 1500000 | MATERIALES: Cinta aislante vulcanizada, guía sonda de fontanero/electricista, lubricante de cables y marcadores. MANO DE OBRA: Mapeo de circuitos, retiro de líneas cruzadas entre P1 y P2, sondeo mediante guía en tuberías empotradas y recableado e independización en tablero.
Extra 12: Marco + Puerta Habitación P1 | 320000 | 480000 | 750000 | MATERIALES: Marco en madera ajustado, hoja entamborada triplex con moldura, 3 bisagras 3.5", chapa de pomo y tapaluces. MANO DE OBRA: Presentación e instalación de marco a plomo, fijación de bisagras, colgado de hoja de puerta, ajuste de chapa y tapaluces.
Extra 13: Red 220V Bifásica (7 Duchas) | 3490000 | 4310000 | 6050000 | MATERIALES: 450m cable THHN #10 AWG, 150m tubería conduit 3/4", 7 breakers bifásicos (2x30A/40A) y caja subdistribuidora. MANO DE OBRA: Tendido de 7 circuitos independientes a 220V desde tablero principal, peinado de caja de brekers y conexión directa a duchas.
Extra 14: Cambio de Piso Cerámica (18 m²) | 1380000 | 2050000 | 3100000 | MATERIALES: Cerámica de alto tráfico, pegante Pegacor (4-5 bultos), boquilla, guardaescobas cerámicos y mortero de nivelación. MANO DE OBRA: Demolición de baldosa previa, cargue y retiro de escombros, alistado con mortero, asentado de cerámica, fraguado e instalación de guardaescobas.
SUBTOTAL CASOS BASE (Auditado)
SUBTOTAL TRABAJOS EXTRAS (Auditado)
TOTAL GENERAL ACUMULADO (AUDITADO)